## 一覧
昇降機関係定期報告用紙一覧表ダウンロード
（成績表、検査表）
注１）ダウンロードする場合は、なるべく下表にある色の用紙（薄紙）をご使用ください。
注２）個人住宅若しくは個人の住戸の部分に設けられた昇降機は、定期報告の対象から除外されています。
注３）住宅展示場等に設けられた“ホームエレベーター”については、一般エレベーターの書式を使用して ください。
注４）昇降機の廃止（休止）届は、その事実が発生してから（正副2部）提出してください。 なお、台帳番号をご連絡いただければ、必要事項を印字した用紙を送付しますので、ご利用ください。
見出し | 内容 | 紙 色 | 備考
ロープ成績表 | ロープ式エレベーター定期検査成績表 | クリーム
ロープ検査表 | ロープ式エレベーター検査表 | クリーム
レス成績表 | 機械室なしエレベーター定期検査成績表 | コスモス
レス検査表 | 機械室なしエレベータ検査表 | コスモス
油圧成績表 | 油圧エレベーター定期検査成績表 | 肌色
油圧検査表 | 油圧エレベーター検査表 | 肌色
リニア成績表 | リニアモーター式エレベーター定期検査成績表 | 白
リニア検査表 | リニアモーター式エレベーター検査表 | 白
エス成績表 | エスカレーター定期検査成績表 | ウグイス
エス検査表 | エスカレーター検査表 | ウグイス
小荷物成績表 | 小荷物専用昇降機定期検査成績表 | 浅黄
小荷物検査表 | 小荷物専用昇降機検査表 | 浅黄
段差成績表 | 段差解消機定期検査成績表 | 白
段差検査表 | 段差解消機検査表 | 白
いす式成績表 | いす式階段昇降機定期検査成績表 | 白
いす式検査表 | いす式階段昇降機検査表 | 白

## ロープ成績表
様式(A4)
整理番号 |  |  |  | ロープ式エレベーター定期検査成績表 | [8 empty] | 検 査 年月日
建物名 | [14 empty] | 第 |  |  |  | 号機
用 途 |  | 乗用･人荷･荷物･自動車･寝台 |  |  |  | 電動機容量 |  |  |  |  | kW | 積載量 | [6 empty] | kg
|  | その他（ |  |  | ) | [6 empty] | 定 員 | [6 empty] | 人
定格速度 |  |  |  | m/min | 実測速度 |  | 上昇 |  |  |  |  | m/min |  | 下降 |  |  |  | m/min
調速機試験 |  |  |  |  | かご側調速機 | [7 empty] | つり合おもり側調速機
| 形 式 |  |  |  | ( 錘 ･ 球 ) | [7 empty] | ( 錘 ･ 球 )
| 過速スイッチ作動速度 | [6 empty] | m/min |  | 良・否 |  |  |  |  | m/min |  | 良・否
[5 empty] | （定格速度の |  |  |  | ％) |  |  |  | （定格速度の |  |  | ％)
| キャッチ作動速度 | [6 empty] | m/min |  | 良・否 |  |  |  |  | m/min |  | 良・否
[5 empty] | （定格速度の |  |  |  | ％) |  |  |  | （定格速度の |  |  | ％)
非常止め試験 |  |  |  |  | かご側非常止め | [7 empty] | つり合おもり側非常止め
| 形 式 |  |  |  | 早ぎき式･次第ぎき式･ｽﾗｯｸﾛｰﾌﾟ式 | [7 empty] | 早ぎき式･次第ぎき式･ｽﾗｯｸﾛｰﾌﾟ式
| 作動状態 |  |  |  | 良 ･ 否 | [7 empty] | 良 ･ 否
| レールの状態 |  |  |  | 良 ･ 否 | [7 empty] | 良 ･ 否
| 非常止めロープの巻き残り(wc) |  |  |  | 良 ･ 否 | [7 empty] | 良 ･ 否
| 非常止めロープの巻き取り状態(wc) |  |  |  | 良 ･ 否 | [7 empty] | 良 ･ 否
| ガバナーロープの状態 |  |  |  | 良 ･ 否 | [7 empty] | 良 ･ 否
| かごの水平度 |  |  |  | 良 ･ 否
絶縁抵抗測定 | 測 定 回 路 | [11 empty] | 絶 縁 抵 抗 値
| 発・電動機主回路 |  |  |  | （300V以下・300Vを超えるもの） | [11 empty] | ＭΩ | 良･否
| 制御回路 |  |  |  | （150V以下・150Vを超え300V以下） | [11 empty] | ＭΩ | 良･否
| 信号回路 |  |  |  | （150V以下・150Vを超え300V以下） | [11 empty] | ＭΩ | 良･否
| 照明回路 |  |  |  | （150V以下・150Vを超え300V以下） | [11 empty] | ＭΩ | 良･否
主索 | つり合おもり底部すき間 | [10 empty] | mm | 良 ･ 否
| 検査時直径寸法 | [10 empty] | mm | 良 ･ 否
| 使用時（限界）直径寸法 | [10 empty] | mm （公称直径寸法×0.9）
特 記 事 項 | № |  | 内 容
昇降機 |  |  | 認 定 番 号 |  |  | 氏 名
検査資格者 |  |  | （第 |  | 号）

## ロープ検査表
|  | ロープ式エレベーター検査表 | [9 empty] | 様式(A4)
整理番号
検査の結果、№欄に●印のあるものは、指摘Ａは指摘なし、Ｂは指摘なし（要注意）、Ｃは不適合の指摘ありの状
態を、№欄に●印のないものは、指摘Ａは良好、Ｂは要注意、Ｃは要修理の状態を表す。いずれも指摘欄の該当記号
を○で囲み、Ｂ、Ｃの場合は、特記事項欄に注記すること。又、Ｃの指摘ありで既存不適格に該当する場合、「既存不
適格」欄に「レ」マークを入れること。№欄●印は、建築基準法令に規定された検査項目・装置を表す。検査項目・装置
欄の※印は、機種により設置箇所が異なるものを示し、検査はその場所で行うこと。なお、不要事項は抹消すること。
№ |  | 検査項目・装置 |  | 指摘 |  |  | 既存 不適格 | № |  | 検査項目・装置 |  | 指摘 |  |  | 既存 不適格
| 1 | 機 械 室 | [5 empty] | ● | 4.8 | ガイドレール・プラケット |  | A. | B. | C | -
● | 1.1 | 機械室への通路・出入口戸 |  | A. |  | C |  | ● | 4.9 | 錠外し装置 |  | A. | B. | C | -
● | 1.2 | 機械室内の照明・換気・整備 |  | A. | B. | C |  | ● | 4.10 | ドアインターロックスイッチ |  | A. |  | C | -
● | 1.3 | ※手巻ハンドル等 |  | A. |  | C | - |  | 4.11 | ドアクローザー |  | A. | B. | C | -
● | 1.4 | ※受電盤・制御盤 |  | A. | B. | C | - | ● | 4.12 | 乗場の戸及び敷居 |  | A. | B. | C | -
| 1.5 | 階床選択機 |  | A. | B. | C | - | ● | 4.13 | 昇降路周壁 |  | A. | B. | C | -
| 1.6 | 巻上機 | ※減速歯車 | A. | B. | C | - | ● | 4.14 | 昇降路内の耐震対策 |  | A. | B. | C
● | 1.7 |  | ※綱車（巻胴） | A. | B. | C | - |  | 4.15 | ※移動ケーブル及び取付部 |  | A. | B. | C | -
| 1.8 |  | ※軸受 | A. | B. | C | - | ● | 4.16 | つり合おもり各部 |  | A. | B. | C | -
● | 1.9 |  | ※ブレーキ | A. | B. | C | - |  | 4.17 | ※つり合おもり非常止め装置 |  | A. | B. | C | -
● | 1.10 | ※そらせ車 |  | A. | B. | C | - | ● | 4.18 | つり合おもりのつり車 |  | A. | B. | C | -
| 1.11 | ※電動機 |  | A. | B. | C | - |  | 4.19 | 戸の開閉装置 |  | A. | B. | C | -
| 1.12 | ※電動発電機 |  | A. | B. | C | -
● | 1.13 | 機械室機器の耐震対策 |  | A. | B. | C |  |  | 5 | 乗 場
[9 empty] | 5.1 | 乗場ボタン及び表示器 |  | A. | B. | C | -
| 2 | 共 通 | [6 empty] | 5.2 | 光電装置等 |  | A. |  | C | -
● | 2.1 | 調速機 | ※かご側 | A. | B. | C | - | ● | 5.3 | 非常解錠装置 |  | A. |  | C | -
| 2.2 |  | ※つり合おもり側 | A. | B. | C | -
● | 2.3 | ※主索及びその取付部 |  | A. | B. | C | - |  | 6 | ピ ッ ト
● | 2.4 | ※主索の緩み検出装置 |  | A. | B. | C | - | ● | 6.1 | 緩衝器 |  | A. | B. | C | -
● | 2.5 | ※はかり装置 |  | A. | B. | C |  | ● | 6.2 | ガバナーロープ用及びその他の張り車 |  | A. | B. | C | -
[9 empty] | 6.3 | ピット床 |  | A. | B. | C | -
| 3 | か ご 室 | [5 empty] | ● | 6.4 | 下部ファイナルリミットスイッチ |  | A. |  | C | -
● | 3.1 | かご室の周壁・天井及び床 |  | A. | B. | C | - | ● | 6.5 | かご非常止め装置 |  | A. | B. | C | -
● | 3.2 | かごの戸及び敷居 |  | A. | B. | C | - | ● | 6.6 | 非常止めロープ |  | A. | B. | C | -
● | 3.3 | かごの戸のスイッチ |  | A. |  | C | - | ● | 6.7 | かご下綱車 |  | A. | B. | C | -
| 3.4 | 戸閉め安全装置 |  | A. | B. | C | - | ● | 6.8 | つり合ロープ（鎖）及び取付部 |  | A. | B. | C | -
● | 3.5 | ※床合わせ補正装置 |  | A. |  | C | - | ● | 6.9 | つり合おもり底部すき間 |  | A. | B. | C | -
● | 3.6 | 車止め・光電装置等 |  | A. |  | C | - |  | 6.10 | ※移動ケーブル及び取付部 |  | A. | B. | C | -
● | 3.7 | かご操作盤及び表示器 |  | A. | B. | C | - | ● | 6.11 | ピット内の耐震対策 |  | A. | B. | C
● | 3.8 | 外部への連絡装置 |  | A. | B. | C | -
● | 3.9 | 停止スイッチ |  | A. |  | C | - |  | 7 | 非常用エレベーター
● | 3.10 | 用途・積載量・定員等の標識 |  | A. |  | C | - | ● | 7.1 | かご呼び戻し装置 |  | A. |  | C | -
● | 3.11 | 停電灯装置 |  | A. |  | C |  | ● | 7.2 | 一次消防運転 |  | A. |  | C | -
● | 3.12 | かご床先と昇降路壁との水平距離 |  | A. |  | C |  | ● | 7.3 | 二次消防運転(速度: | m/min) | A. |  | C | -
[8 empty] | ● | 7.4 | 非常標識及び表示灯 |  | A. |  | C | -
| 4 | か ご 上 | [5 empty] | ● | 7.5 | 予備電源確認 |  | A. |  | C | -
● | 4.1 | かご上安全スイッチ |  | A. |  | C | -
● | 4.2 | 上部ファイナルリミットスイッチ |  | A. |  | C | - |  | 8 | そ の 他
● | 4.3 | ※頂部綱車 |  | A. | B. | C | - |  | 8.1 | 地震時管制運転装置 |  | A. |  | C | -
● | 4.4 | ガバナーロープ |  | A. | B. | C | - |  | 8.2 | 火災時管制運転装置 |  | A. |  | C | -
● | 4.5 | 非常救出口 |  | A. | B. | C |  |  | 8.3 | 停電時自動着床装置 |  | A. |  | C | -
● | 4.6 | ※かごのガイドシュー（ローラー） |  | A. | B. | C | - | ● | 8.4 | 乗場戸遮煙構造 |  | A. |  | C | -
● | 4.7 | かごつり車 |  | A. | B. | C | -

## レス成績表
様式(A4)
整理番号 |  |  |  | 機械室なしエレベーター定期検査成績表 | [8 empty] | 検 査 年月日
建物名 | [14 empty] | 第 |  |  |  | 号機
用 途 |  | 乗用･人荷･荷物･自動車･寝台 |  |  |  | 電動機容量 |  |  |  |  | kW | 積載量 | [6 empty] | kg
|  | その他（ |  |  | ) | [6 empty] | 定 員 | [6 empty] | 人
定格速度 |  |  |  | m/min | 実測速度 |  | 上昇 |  |  |  |  | m/min |  | 下降 |  |  |  | m/min
調速機試験 |  |  |  |  | かご側調速機 | [7 empty] | つり合おもり側調速機
| 形 式 |  |  |  | ( 錘 ･ 球 ) | [7 empty] | ( 錘 ･ 球 )
| 過速スイッチ作動速度 | [6 empty] | m/min |  | 良・否 |  |  |  |  | m/min |  | 良・否
[5 empty] | （定格速度の |  |  |  | ％) |  |  |  | （定格速度の |  |  | ％)
| キャッチ作動速度 | [6 empty] | m/min |  | 良・否 |  |  |  |  | m/min |  | 良・否
[5 empty] | （定格速度の |  |  |  | ％) |  |  |  | （定格速度の |  |  | ％)
非常止め試験 |  |  |  |  | かご側非常止め | [7 empty] | つり合おもり側非常止め
| 形 式 |  |  |  | 早ぎき式･次第ぎき式 | [7 empty] | 早ぎき式･次第ぎき式
| 作動状態 |  |  |  | 良 ･ 否 | [7 empty] | 良 ･ 否
| レールの状態 |  |  |  | 良 ･ 否 | [7 empty] | 良 ･ 否
| ガバナーロープの状態 |  |  |  | 良 ･ 否 | [7 empty] | 良 ･ 否
| かごの水平度 |  |  |  | 良 ･ 否
絶縁抵抗測定 | 測 定 回 路 | [11 empty] | 絶 縁 抵 抗 値
| 発・電動機主回路 |  |  |  | （300V以下・300Vを超えるもの） | [11 empty] | ＭΩ | 良･否
| 制御回路 |  |  |  | （150V以下・150Vを超え300V以下） | [11 empty] | ＭΩ | 良･否
| 信号回路 |  |  |  | （150V以下・150Vを超え300V以下） | [11 empty] | ＭΩ | 良･否
| 照明回路 |  |  |  | （150V以下・150Vを超え300V以下） | [11 empty] | ＭΩ | 良･否
主索 | つり合おもり底部すき間 | [10 empty] | mm | 良 ･ 否
| 検査時直径寸法 | [10 empty] | mm | 良 ･ 否
| 使用時（限界）直径寸法 | [10 empty] | mm （公称直径寸法×0.9）
特記事項 | № |  | 内 容
昇降機 |  |  | 認 定 番 号 |  |  | 氏 名
検査資格者 |  |  | （第 |  | 号）

## レス検査表
|  |  | 機械室なしエレベーター検査表 | [8 empty] | 様式（A4）
整理番号
検査の結果、№欄に●印のあるものは、指摘Ａは指摘なし、Ｂは指摘なし（要注意）、Ｃは不適合の指摘ありの状
態を、№欄に●印のないものは、指摘Ａは良好、Ｂは要注意、Ｃは要修理の状態を表す。いずれも指摘欄の該当記号
を○で囲み、Ｂ、Ｃの場合は、特記事項欄に注記すること。又、Ｃの指摘ありで既存不適格に該当する場合、「既存不
適格」欄に「レ」マークを入れること。№欄●印は、建築基準法令に規定された検査項目・装置を表す。検査項目・装置
欄の※印は、機種により設置箇所が異なるものを示し、検査はその場所で行うこと。なお、不要事項は抹消すること。
№ |  | 検査項目・装置 |  | 指摘 |  |  | 既存 不適格 | № |  | 検査項目・装置 | 指摘 |  |  | 既存 不適格
| 1 | 共 通 | [5 empty] | ● | 3.12 | ドアインターロックスイッチ | A. |  | C | -
● | 1.1 | ※受電盤・制御盤 |  | A. | B. | C | - |  | 3.13 | ドアクローザー | A. | B. | C | -
● | 1.2 | 巻上機 | ※綱車 | A. | B. | C | - | ● | 3.14 | 乗場の戸及び敷居 | A. | B. | C | -
| 1.3 |  | ※軸受 | A. | B. | C | - | ● | 3.15 | 昇降路周壁 | A. | B. | C | -
● | 1.4 |  | ※ブレーキ | A. | B. | C | - | ● | 3.16 | 昇降路内の耐震対策 | A. | B. | C
| 1.5 | ※電動機 |  | A. | B. | C | - |  | 3.17 | ※移動ケーブル及び取付部 | A. | B. | C | -
● | 1.6 | 調速機 | ※かご側 | A. | B. | C | - | ● | 3.18 | つり合おもり各部 | A. | B. | C | -
| 1.7 |  | ※つり合おもり側 | A. | B. | C | - |  | 3.19 | ※つり合おもり非常止め装置 | A. | B. | C | -
● | 1.8 | ※はかり装置 |  | A. | B. | C | - | ● | 3.20 | つり合おもりのつり車 | A. | B. | C | -
● | 1.9 | ※ブレーキ開放装置等 |  | A. |  | C | - |  | 3.21 | 戸の開閉装置 | A. | B. | C | -
| 2 | か ご 室 | [6 empty] | 4 | 乗 場
● | 2.1 | かご室の周壁 ・ 天井及び床 |  | A. | B. | C | - |  | 4.1 | 乗場ボタン及び表示器 | A. | B. | C | -
● | 2.2 | かごの戸及び敷居 |  | A. | B. | C | - |  | 4.2 | 光電装置等 | A. |  | C | -
● | 2.3 | かごの戸のスイッチ |  | A. |  | C | - | ● | 4.3 | 非常解錠装置 | A. |  | C | -
| 2.4 | 戸閉め安全装置 |  | A. | B. | C | -
● | 2.5 | ※床合わせ補正装置 |  | A. |  | C | - |  | 5 | ピ ッ ト
● | 2.6 | 車止め・光電装置等 |  | A. |  | C | - | ● | 5.1 | 保守用停止スイッチ | A. |  | C | -
● | 2.7 | かご操作盤及び表示器 |  | A. | B. | C | - |  | 5.2 | ピット冠水スイッチ | A. |  | C | -
● | 2.8 | 外部への連絡装置 |  | A. | B. | C | - | ● | 5.3 | 緩衝器 | A. | B. | C | -
● | 2.9 | 停止スイッチ |  | A. |  | C | - | ● | 5.4 | ガバナーロープ用及びその他の張り車 | A. | B. | C | -
● | 2.10 | 用途・積載量・定員等の標識 |  | A. |  | C | - |  | 5.5 | ピット床 | A. | B. | C | -
● | 2.11 | 停電灯装置 |  | A. |  | C |  | ● | 5.6 | 底部安全距離確保スイッチ | A. |  | C | -
● | 2.12 | かご床先と昇降路壁との水平距離 |  | A. |  | C |  | ● | 5.7 | 下部ファイナルリミットスイッチ | A. |  | C | -
[8 empty] | ● | 5.8 | ※かご非常止め装置 | A. | B. | C | -
| 3 | か ご 上 | [5 empty] | ● | 5.9 | かご下綱車 | A. | B. | C | -
● | 3.1 | かご上安全スイッチ |  | A. |  | C | - | ● | 5.10 | つり合ロープ（鎖）及び取付部 | A. | B. | C | -
● | 3.2 | 頂部安全距離確保スイッチ |  | A. |  | C | - | ● | 5.11 | つり合おもり底部すき間 | A. | B. | C | -
● | 3.3 | 上部ファイナルリミットスイッチ |  | A. |  | C | - |  | 5.12 | ※移動ケーブル及び取付部 | A. | B. | C | -
● | 3.4 | ※主索及びその取付部 |  | A. | B. | C | - | ● | 5.13 | ピット内の耐震対策 | A. | B. | C
● | 3.5 | ※主索の緩み検出装置 |  | A. | B. | C | -
● | 3.6 | 頂部綱車 ・ そらせ車 |  | A. | B. | C | - |  | 6 | そ の 他
● | 3.7 | ガバナーロープ |  | A. | B. | C | - |  | 6.1 | 地震時管制運転装置 | A. |  | C | -
● | 3.8 | ※非常救出口 |  | A. | B. | C |  |  | 6.2 | 火災時管制運転装置 | A. |  | C | -
● | 3.9 | ※かごのガイドシュー（ローラー） |  | A. | B. | C | - |  | 6.3 | 停電時自動着床装置 | A. |  | C | -
● | 3.10 | ガイドレール・ブラケット |  | A. | B. | C | - |  | 6.4 | ※制御盤解放スイッチ | A. |  | C | -
● | 3.11 | 錠外し装置 |  | A. | B. | C | - | ● | 6.5 | 乗場戸遮煙構造 | A. |  | C | -

## 油圧成績表
様式(A4)
整理番号 |  |  |  | 油圧エレベーター定期検査成績表 | [9 empty] | 検 査 年月日
建物名 | [15 empty] | 第 |  |  | 号機
用 途 |  | 乗用･人荷･荷物･自動車･寝台 |  |  |  |  | 電動機容量 |  |  |  |  | kW | 積載量 | [5 empty] | kg
|  | その他（ |  |  |  | ) | [6 empty] | 定 員 | [5 empty] | 人
上昇定格速度 |  |  |  | m/min | 下降定格速度 |  |  |  |  | m/min | 実測 速度 | 上昇 |  |  | m/min | 下降 |  | m/min
油圧方式 | 直接式 間接式 |  | 常用圧力 |  |  |  |  | Mpa | 安全弁の 作動圧力 |  | 戸開き状態で作動する予圧装置 | [6 empty] | 有・無
|  |  | 安全弁の 作動圧力 |  |  |  |  | Mpa
[9 empty] | 良･否 |  | 戸開き状態で作動する再床合わせ装置 | [6 empty] | 有・無
|  |  |  | （常用圧力の |  |  |  | ％）
調速機試験 | 形 式 |  |  |  |  | ( 錘 ･ 球 )
| 過速スイッチ作動速度 | [8 empty] | m/min |  | （定格速度の |  |  |  | ％） | 良・否
| キャッチ作動速度 | [8 empty] | m/min |  | （定格速度の |  |  |  | ％） | 良・否
非常止め試験 | 形 式 |  |  |  |  | 早ぎき式･次第ぎき式 | [7 empty] | スラックロープ式
| 作動状態 |  |  |  |  | 良 ･ 否 | [7 empty] | 良 ･ 否
| レールの状態 |  |  |  |  | 良 ･ 否 | [7 empty] | 良 ･ 否
| ガバナーロープの状態 |  |  |  |  | 良 ･ 否
| かごの水平度 |  |  |  |  | 良 ･ 否
絶縁抵抗測定 | 測 定 回 路 | [12 empty] | 絶 縁 抵 抗 値
| 発・電動機主回路 |  |  |  |  | （300V以下・300Vを超えるもの） | [10 empty] | ＭΩ | 良･否
| 制御回路 |  |  |  |  | （150V以下・150Vを超え300V以下） | [10 empty] | ＭΩ | 良･否
| 信号回路 |  |  |  |  | （150V以下・150Vを超え300V以下） | [10 empty] | ＭΩ | 良･否
| 照明回路 |  |  |  |  | （150V以下・150Vを超え300V以下） | [10 empty] | ＭΩ | 良･否
主索 | つり合おもり底部すき間 | [11 empty] | mm | 良 ･ 否
| 検査時直径寸法 | [11 empty] | mm | 良 ･ 否
| 使用時（限界）直径寸法 | [11 empty] | mm （公称直径寸法×0.9）
特 記 事 項 | № |  | 内 容
昇降機 |  |  | 認 定 番 号 |  |  |  | 氏 名
検査資格者 |  |  | （第 |  |  | 号）

## 油圧検査表
|  |  | 油圧エレベーター検査表 | [7 empty] | 様式（A4）
整理番号
検査の結果、№欄に●印のあるものは、指摘Ａは指摘なし、Ｂは指摘なし（要注意）、Ｃは不適合の指摘ありの状
態を、№欄に●印のないものは、指摘Ａは良好、Ｂは要注意、Ｃは要修理の状態を表す。いずれも指摘欄の該当記号
を○で囲み、Ｂ、Ｃの場合は、特記事項欄に注記すること。又、Ｃの指摘ありで既存不適格に該当する場合、「既存不
適格」欄に「レ」マークを入れること。№欄●印は、建築基準法令に規定された検査項目・装置を表す。検査項目・装置
欄の※印は、機種により設置箇所が異なるものを示し、検査はその場所で行うこと。なお、不要事項は抹消すること。
№ |  | 検査項目・装置 |  | 指摘 |  |  | 既存 不適格 | № |  | 検査項目・装置 | 指摘 |  |  | 既存 不適格
| 1 | 機 械 室 | [5 empty] | ● | 4.2 | 頂部安全距離確保スイッチ | A. |  | C | -
● | 1.1 | 機械室への通路・出入口戸 |  | A. |  | C |  | ● | 4.3 | 上部ファイナルリミットスイッチ | A. |  | C | -
● | 1.2 | 機械室内の照明・換気・整備 |  | A. | B. | C |  | ● | 4.4 | プランジャーリミットスイッチ | A. |  | C | -
● | 1.3 | 受電盤・制御盤 |  | A. | B. | C | - | ● | 4.5 | ※頂部綱車 | A. | B. | C | -
● | 1.4 | 空転防止装置 |  | A. |  | C | - | ● | 4.6 | ※プランジャー頂部綱車（鎖車） | A. | B. | C | -
| 1.5 | ※階床選択機 |  | A. | B. | C | - | ● | 4.7 | ※ガバナーロープ | A. | B. | C | -
| 1.6 | 油圧パワーユニット | 電動機・ポンプ | A. | B. | C | - | ● | 4.8 | 非常救出口 | A. | B. | C
● | 1.7 |  | 圧力計 | A. | B. | C | - | ● | 4.9 | ※かごのガイドシュー（ローラー） | A. | B. | C | -
● | 1.8 |  | 安全弁 | A. |  | C | - | ● | 4.10 | ガイドレール・ブラケット | A. | B. | C | -
● | 1.9 |  | 逆止弁 | A. |  | C | - | ● | 4.11 | 錠外し装置 | A. | B. | C | -
| 1.10 |  | 流量制御弁 | A. | B. | C | - | ● | 4.12 | ドアインターロックスイッチ | A. |  | C | -
| 1.11 |  | 手動下降弁 | A. | B. | C | - |  | 4.13 | ドアクローザー | A. | B. | C | -
● | 1.12 |  | 油タンク・油温 | A. | B. | C | - | ● | 4.14 | 乗場の戸及び敷居 | A. | B. | C | -
● | 1.13 | 圧力配管・高圧ゴムホース |  | A. | B. | C | - | ● | 4.15 | 昇降路周壁 | A. | B. | C | -
● | 1.14 | 機械室機器の耐震対策 |  | A. | B. | C |  | ● | 4.16 | 昇降路内の耐震対策 | A. | B. | C
[9 empty] | 4.17 | ※移動ケーブル及び取付部 | A. | B. | C | -
| 2 | 共 通 | [6 empty] | 4.18 | 戸の開閉装置 | A. | B. | C | -
● | 2.1 | ※調速機 |  | A. | B. | C | -
● | 2.2 | ※主索（鎖）及びその取付部 |  | A. | B. | C | - |  | 5 | 乗 場
● | 2.3 | ※主索（鎖）の緩み検出装置 |  | A. | B. | C |  |  | 5.1 | 乗場ボタン及び表示器 | A. | B. | C | -
● | 2.4 | ※はかり装置 |  | A. | B. | C |  |  | 5.2 | 光電装置等 | A. |  | C | -
● | 2.5 | ※プランジャー |  | A. | B. | C | - | ● | 5.3 | 非常解錠装置 | A. |  | C | -
● | 2.6 | ※プランジャーストッパー |  | A. |  | C | -
● | 2.7 | ※シリンダー |  | A. | B. | C | - |  | 6 | ピ ッ ト
[8 empty] | ● | 6.1 | 緩衝器 | A. | B. | C | -
| 3 | か ご 室 | [5 empty] | ● | 6.2 | ガバナーロープ用及びその他の張り車 | A. | B. | C | -
● | 3.1 | かご室の周壁・天井及び床 |  | A. | B. | C | - |  | 6.3 | ピット床 | A. | B. | C | -
● | 3.2 | かごの戸及び敷居 |  | A. | B. | C | - | ● | 6.4 | 底部安全距離確保スイッチ | A. |  | C | -
● | 3.3 | かごの戸のスイッチ |  | A. |  | C | - | ● | 6.5 | 下部ファイナルリミットスイッチ | A. |  | C | -
| 3.4 | 戸閉め安全装置 |  | A. | B. | C | - | ● | 6.6 | かご非常止め装置 | A. | B. | C | -
● | 3.5 | ※床合せ補正装置 |  | A. |  | C | - | ● | 6.7 | ※かご下綱車 | A. | B. | C | -
| 3.6 | ※ドアゾーン行き過ぎ制限装置 |  | A. |  | C | - | ● | 6.8 | ※シリンダー下綱車 | A. | B. | C | -
● | 3.7 | 車止め・光電装置等 |  | A. |  | C |  |  | 6.9 | ※移動ケーブル及び取付部 | A. | B. | C | -
● | 3.8 | かご操作盤及び表示器 |  | A. | B. | C | - | ● | 6.10 | ピット内の耐震対策 | A. | B. | C
● | 3.9 | 外部への連絡装置 |  | A. | B. | C | -
● | 3.10 | 停止スイッチ |  | A. |  | C | - |  | 7 | そ の 他
● | 3.11 | 用途・積載量・定員等の標識 |  | A. |  | C | - |  | 7.1 | 地震時管制運転装置 | A. |  | C | -
● | 3.12 | 停電灯装置 |  | A. |  | C |  |  | 7.2 | 火災時管制運転装置 | A. |  | C | -
● | 3.13 | かご床先と昇降路壁との水平距離 |  | A. |  | C |  |  | 7.3 | 停電時自動着床装置 | A. |  | C | -
[8 empty] | ● | 7.4 | 乗場戸遮煙構造 | A. |  | C | -
| 4 | か ご 上
● | 4.1 | かご上安全スイッチ |  | A. |  | C | -

## リニア成績表
様式(A4)
整理番号 |  |  |  | リニアモーター式エレベーター定期検査成績表 | [8 empty] | 検 査 年月日
建物名 | [14 empty] | 第 |  |  |  | 号機
用 途 |  | 乗用･人荷･荷物･自動車･寝台 |  |  |  | 電動機容量 |  |  |  |  | kW | 積載量 | [6 empty] | kg
|  | その他（ |  |  | ) | [6 empty] | 定 員 | [6 empty] | 人
定格速度 |  |  |  | m/min | 実測速度 |  | 上昇 |  |  |  |  | m/min |  | 下降 |  |  |  | m/min
調速機試験 |  |  |  |  | かご側調速機 | [7 empty] | つり合おもり側調速機
| 形 式 |  |  |  | ( 錘 ･ 球 ) | [7 empty] | ( 錘 ･ 球 )
| 過速スイッチ作動速度 | [6 empty] | m/min |  | 良・否 |  |  |  |  | m/min |  | 良・否
[5 empty] | （定格速度の |  |  |  | ％) |  |  |  | （定格速度の |  |  | ％)
| キャッチ作動速度 | [6 empty] | m/min |  | 良・否 |  |  |  |  | m/min |  | 良・否
[5 empty] | （定格速度の |  |  |  | ％) |  |  |  | （定格速度の |  |  | ％)
非常止め試験 |  |  |  |  | かご側非常止め | [7 empty] | つり合おもり側非常止め
| 形 式 |  |  |  | 早ぎき式･次第ぎき式･ｽﾗｯｸﾛｰﾌﾟ式 | [7 empty] | 早ぎき式･次第ぎき式･ｽﾗｯｸﾛｰﾌﾟ式
| 作動状態 |  |  |  | 良 ･ 否 | [7 empty] | 良 ･ 否
| レールの状態 |  |  |  | 良 ･ 否 | [7 empty] | 良 ･ 否
| 非常止めロープの巻き残り(wc) |  |  |  | 良 ･ 否 | [7 empty] | 良 ･ 否
| 非常止めロープの巻き取り状態(wc) |  |  |  | 良 ･ 否 | [7 empty] | 良 ･ 否
| ガバナーロープの状態 |  |  |  | 良 ･ 否 | [7 empty] | 良 ･ 否
| かごの水平度 |  |  |  | 良 ･ 否
絶縁抵抗測定 | 測 定 回 路 | [11 empty] | 絶 縁 抵 抗 値
| 発・電動機主回路 |  |  |  | （300V以下・300Vを超えるもの） | [11 empty] | ＭΩ | 良･否
| 制御回路 |  |  |  | （150V以下・150Vを超え300V以下） | [11 empty] | ＭΩ | 良･否
| 信号回路 |  |  |  | （150V以下・150Vを超え300V以下） | [11 empty] | ＭΩ | 良･否
| 照明回路 |  |  |  | （150V以下・150Vを超え300V以下） | [11 empty] | ＭΩ | 良･否
主索 | つり合おもり底部すき間 | [10 empty] | mm | 良 ･ 否
| 検査時直径寸法 | [10 empty] | mm | 良 ･ 否
| 使用時（限界）直径寸法 | [10 empty] | mm （公称直径寸法×0.9）
特 記 事 項 | № |  | 内 容
昇降機 |  |  | 認 定 番 号 |  |  | 氏 名
検査資格者 |  |  | （第 |  | 号）

## リニア検査表
|  |  | リニアモーター式エレベーター検査表 | [9 empty] | 様式（A4）
整理番号
検査の結果、№欄に●印のあるものは、指摘Ａは指摘なし、Ｂは指摘なし（要注意）、Ｃは不適合の指摘ありの状
態を、№欄に●印のないものは、指摘Ａは良好、Ｂは要注意、Ｃは要修理の状態を表す。いずれも指摘欄の該当記号
を○で囲み、Ｂ、Ｃの場合は、特記事項欄に注記すること。又、Ｃの指摘ありで既存不適格に該当する場合、「既存不
適格」欄に「レ」マークを入れること。№欄●印は、建築基準法令に規定された検査項目・装置を表す。検査項目・装置
欄の※印は、機種により設置箇所が異なるものを示し、検査はその場所で行うこと。なお、不要事項は抹消すること。
№ |  | 検査項目・装置 |  | 指摘 |  |  | 既存 不適格 | № |  | 検査項目・装置 | 指摘 |  |  | 既存 不適格
| 1 | 制 御 盤 室 | [5 empty] | ● | 4.11 | 錠外し装置 | A. | B. | C | -
● | 1.1 | 制御盤室への通路・出入口戸 |  | A. |  | C |  | ● | 4.12 | ドアインターロックスイッチ | A. |  | C | -
● | 1.2 | 制御盤室内の照明・換気・整備 |  | A. | B. | C |  |  | 4.13 | ドアクローザー | A. | B. | C | -
● | 1.3 | ※受電盤・制御盤 |  | A. | B. | C | - | ● | 4.14 | 乗場の戸及び敷居 | A. | B. | C | -
● | 1.4 | 制御盤室機器の耐震対策 |  | A. | B. | C |  | ● | 4.15 | 昇降路周壁 | A. | B. | C | -
[8 empty] | ● | 4.16 | 昇降路内の耐震対策 | A. | B. | C
| 2 | 共 通 | [6 empty] | 4.17 | ※移動ケーブル及び取付部 | A. | B. | C | -
● | 2.1 | 調速機 | ※かご側 | A. | B. | C | - |  | 4.18 | リニアモーター | A. | B. | C | -
| 2.2 |  | ※つり合おもり側 | A. | B. | C | - |  | 4.19 | ※可動・固定子間隙異常検出器 | A. |  | C | -
● | 2.3 | ※主索及びその取付部 |  | A. | B. | C | - | ● | 4.20 | ブレーキ | A. | B. | C | -
● | 2.4 | ※主索の緩み検出装置 |  | A. | B. | C | - | ● | 4.21 | つり合おもり各部 | A. | B. | C | -
● | 2.5 | ※はかり装置 |  | A. | B. | C |  |  | 4.22 | ※つり合おもり非常止め装置 | A. | B. | C | -
[8 empty] | ● | 4.23 | つり合おもりのつり車 | A. | B. | C | -
| 3 | か ご 室 | [6 empty] | 4.24 | 戸の開閉装置 | A. | B. | C | -
● | 3.1 | かご室の周壁・天井及び床 |  | A. | B. | C | -
● | 3.2 | かごの戸及び敷居 |  | A. | B. | C | - |  | 5 | 乗 場
● | 3.3 | かごの戸のスイッチ |  | A. |  | C | - |  | 5.1 | 乗場ボタン及び表示器 | A. | B. | C | -
| 3.4 | 戸閉め安全装置 |  | A. | B. | C | - |  | 5.2 | 光電装置等 | A. |  | C | -
● | 3.5 | ※床合わせ補正装置 |  | A. |  | C | - | ● | 5.3 | 非常解錠装置 | A. |  | C | -
● | 3.6 | 車止め・光電装置等 |  | A. |  | C | -
| 3.7 | かご操作盤及び表示器 |  | A. | B. | C | - |  | 6 | ピ ッ ト
● | 3.8 | 外部への連絡装置 |  | A. | B. | C | - | ● | 6.1 | 緩衝器 | A. | B. | C | -
● | 3.9 | 停止スイッチ |  | A. |  | C | - | ● | 6.2 | ガバナーロープ用及びその他の張り車 | A. | B. | C | -
● | 3.10 | 用途・積載量・定員等の標識 |  | A. |  | C | - |  | 6.3 | ピット床 | A. | B. | C | -
● | 3.11 | 停電灯装置 |  | A. |  | C |  | ● | 6.4 | 下部ファイナルリミットスイッチ | A. |  | C | -
● | 3.12 | かご床先と昇降路壁との水平距離 |  | A. |  | C |  | ● | 6.5 | かご非常止め装置 | A. | B. | C | -
[8 empty] | ● | 6.6 | ※かご下綱車 | A. | B. | C | -
| 4 | か ご 上 | [5 empty] | ● | 6.7 | つり合おもり底部すき間 | A. | B. | C | -
● | 4.1 | かご上安全スイッチ |  | A. |  | C | - |  | 6.8 | 下部一次側固定子取付部 | A. | B. | C | -
● | 4.2 | 上部ファイナルリミットスイッチ |  | A. |  | C | - |  | 6.9 | ※移動ケーブル及び取付部 | A. | B. | C | -
● | 4.3 | ※頂部綱車・そらせ車 |  | A. | B. | C | - | ● | 6.10 | ピット内の耐震対策 | A. | B. | C
| 4.4 | 上部一次側固定子取付部 |  | A. | B. | C | -
| 4.5 | 一次側固定子 |  | A. | B. | C | - |  | 7 | そ の 他
● | 4.6 | ガバナーロープ |  | A. | B. | C | - |  | 7.1 | 地震時管制運転装置 | A. |  | C | -
● | 4.7 | 非常救出口 |  | A. | B. | C | - |  | 7.2 | 火災時管制運転装置 | A. |  | C | -
● | 4.8 | ※かごのガイドシュー（ローラー） |  | A. | B. | C | - |  | 7.3 | 停電時自動着床装置 | A. |  | C | -
● | 4.9 | かごつり車 |  | A. | B. | C | - | ● | 7.4 | 乗場戸遮煙構造 | A. |  | C | -
● | 4.10 | ガイドレール・ブラケット |  | A. | B. | C | -

## エス成績表
様式（A4)
整理番号 |  |  |  | エスカレーター定期検査成績表 |  |  |  |  | 検 査
年月日
建 物 名 | [9 empty] | 第 | 号機
設 置 階 |  |  |  |  | 階 | ～ |  |  | 階
電動機容量 | [8 empty] | kW
階段の幅 |  |  |  |  | ｍ | 勾 配 |  | ３０度 ・ その他（ |  |  | ）
定格速度 | [9 empty] | m/min
実測速度 |  |  | 上昇 |  |  |  | m/min | 下降 |  |  | m/min
手すりの状態 |  |  | 張 力 |  | 良 ・ 否 |  |  | 踏段との同期 |  | 良 ・ 否
非常停止時の踏段移動距離 | [8 empty] | cm | 良 ・ 否
絶縁抵抗測定 | 測 定 回 路 | [6 empty] | 絶 縁 抵 抗 値
| 電動機主回路 |  | (300V以下・300Vを超えるもの） | [5 empty] | ＭΩ | 良 ・ 否
| 制御回路 |  | (150V以下・150Vを超え300V以下） | [5 empty] | ＭΩ | 良 ・ 否
| 信号回路 |  | (150V以下・150Vを超え300V以下） | [5 empty] | ＭΩ | 良 ・ 否
| 照明回路 |  | (150V以下・150Vを超え300V以下） | [5 empty] | ＭΩ | 良 ・ 否
特 記 事 項 | № | 内 容
昇 降 機 |  | 認 定 番 号 |  |  | 氏 名
検査資格者 |  | （第 |  | 号）

## エス検査表
|  |  | エスカレーター検査表 | [9 empty] | 様式（A4）
整理番号
検査の結果、№欄に●印のあるものは、指摘Ａは指摘なし、Ｂは指摘なし（要注意）、Ｃは不適合の指摘ありの状
態を、№欄に●印のないものは、指摘Ａは良好、Ｂは要注意、Ｃは要修理の状態を表す。いずれも指摘欄の該当記号
を○で囲み、Ｂ、Ｃの場合は、特記事項欄に注記すること。又、Ｃの指摘ありで既存不適格に該当する場合、「既存不
適格」欄に「レ」マークを入れること。№欄●印は、建築基準法令に規定された検査項目・装置を表す。
なお、不要事項は抹消すること。
№ |  | 検査項目・装置 |  | 指摘 |  |  | 既存 不適格 | № |  | 検査項目・装置 | 指摘 |  |  | 既存 不適格
| 1 | 機 械 室 | [5 empty] | ● | 3.3 | 踏段鎖 | A. | B. | C | -
| 1.1 | 機械室内 |  | A. | B. | C | - |  | 3.4 | 踏段レール | A. | B. | C | -
| 1.2 | 受電盤・制御盤 |  | A. | B. | C | - | ● | 3.5 | 踏段とスカートガードのすき間 | A. | B. | C
| 1.3 | 電動機 |  | A. | B. | C | -
| 1.4 | ブレーキ |  | A. | B. | C | - |  | 4 | 下 部 乗 場
| 1.5 | 駆動機軸受・減速歯車 |  | A. | B. | C | - |  | 4.1 | くし板 | A. | B. | C | -
● | 1.6 | 駆動鎖安全スイッチ及び非常ブレーキ |  | A. |  | C | - |  | 4.2 | くし板と踏段のかみ合い | A. | B. | C | -
| 1.7 | 踏段駆動装置 |  | A. | B. | C | - |  | 4.3 | 手すりガード | A. | B. | C | -
| 1.8 | 手すり駆動装置 |  | A. | B. | C | - | ● | 4.4 | 非常停止ボタンスイッチ | A. |  | C | -
[9 empty] | 4.5 | 昇・降起動スイッチ | A. | B. | C | -
| 2 | 上 部 乗 場 | [6 empty] | 4.6 | 警報・運転休止スイッチ | A. |  | C | -
| 2.1 | くし板 |  | A. | B. | C | - | ● | 4.7 | 踏段鎖安全スイッチ | A. |  | C
| 2.2 | くし板と踏段のかみ合い |  | A. | B. | C | -
● | 2.3 | 手すり |  | A. | B. | C | - |  | 5 | 安 全 対 策
| 2.4 | 手すりガード |  | A. | B. | C | - | ● | 5.1 | スカートガードスイッチ | A. |  | C
● | 2.5 | 非常停止ボタンスイッチ |  | A. |  | C | - | ● | 5.2 | 手すり入り込み口スイッチ | A. |  | C
| 2.6 | 昇・降起動スイッチ |  | A. | B. | C | - |  | 5.3 | 落下防止柵・網 | A. |  | C | -
| 2.7 | 警報・運転休止スイッチ |  | A. |  | C | - | ● | 5.4 | 三角部保護板 | A. |  | C
● | 2.8 | 踏段面 |  | A. | B. | C | - |  | 5.5 | 踏段面注意標色 | A. |  | C | -
[8 empty] | ● | 5.6 | 防火シャッター等との連動停止 | A. | B. | C | -
| 3 | 中 間 部
| 3.1 | 内側板 |  | A. | B. | C | - |  | 6 | そ の 他
● | 3.2 | 踏段ライザー |  | A. | B. | C | -

## 小荷物成績表
様式（A4)
整理番号 |  |  |  | 小荷物専用昇降機定期検査成績表 |  |  |  |  | 検 査
年月日
建 物 名 | [9 empty] | 第 |  | 号機
設置タイプ |  | フロアー ・ テーブル
電動機容量 | [9 empty] | kW
積 載 量 | [9 empty] | ㎏
定格速度 | [9 empty] | m/min
実測速度 |  | 上昇 |  |  |  | m/min | 下降 |  |  |  | m/min
絶縁抵抗測定 | 測 定 回 路 | [6 empty] | 絶 縁 抵 抗 値
| 電動機主回路 |  | (300V以下・300Vを超えるもの） | [6 empty] | ＭΩ | 良 ・ 否
| 制御回路 |  | (150V以下・150Vを超え300V以下） | [6 empty] | ＭΩ | 良 ・ 否
| 信号回路 |  | (150V以下・150Vを超え300V以下） | [6 empty] | ＭΩ | 良 ・ 否
| 照明回路 |  | (150V以下・150Vを超え300V以下） | [6 empty] | ＭΩ | 良 ・ 否
特 記 事 項 | № |  | 内 容
昇 降 機 検査資格者 |  |  | 認 定 番 号 |  |  | 氏 名
|  |  | （第 |  | 号）

## 小荷物検査表
|  |  | 小荷物専用昇降機検査表 | [9 empty] | 様式（A4）
整理番号
検査の結果、№欄に●印のあるものは、指摘Ａは指摘なし、Ｂは指摘なし（要注意）、Ｃは不適合の指摘ありの状
態を、№欄に●印のないものは、指摘Ａは良好、Ｂは要注意、Ｃは要修理の状態を表す。いずれも指摘欄の該当記号
を○で囲み、Ｂ、Ｃの場合は、特記事項欄に注記すること。又、Ｃの指摘ありで既存不適格に該当する場合、「既存不
適格」欄に「レ」マークを入れること。№欄●印は、建築基準法令に規定された検査項目・装置を表す。
なお、不要事項は抹消すること。
№ |  | 検査項目・装置 |  | 指摘 |  |  | 既存 不適格 | № |  | 検査項目・装置 | 指摘 |  |  | 既存 不適格
| 1 | 機 械 室 | [6 empty] | 4 | 各階出し入れ口
| 1.1 | 機械室への通路・点検口 |  | A. |  | C | - | ● | 4.1 | 各階出し入れ口枠・戸 | A. | B. | C | -
| 1.2 | 機械室内の照明 |  | A. | B. | C | - |  | 4.2 | 各階操作・信号装置 | A. | B. | C | -
| 1.3 | 受電盤・制御盤 |  | A. | B. | C | - |  | 4.3 | 歩行停止ボタン（スイッチ） | A. |  | C | -
| 1.4 | 巻 上 機 | 減速歯車 | A. | B. | C | - | ● | 4.4 | ドアスイッチ・ロック | A. |  | C
| 1.5 |  | 綱車（巻胴） | A. | B. | C | - | ● | 4.5 | 戸開放防止ブザー | A. |  | C | -
| 1.6 |  | 軸受 | A. | B. | C | - |  | 4.6 | ドアつりロープの取付け | A. | B. | C | -
| 1.7 |  | ブレーキ | A. | B. | C | - |  | 4.7 | 積載量の標識 | A. |  | C | -
| 1.8 | そらせ車 |  | A. | B. | C | - |  | 4.8 | 搭乗禁止の標識 | A. |  | C | -
| 1.9 | 電動機 |  | A. | B. | C | -
| 1.10 | 主索の緩み検出装置（巻胴） |  | A. | B. | C | - |  | 5 | 最下階出し入れ口
[9 empty] | 5.1 | 下部リミットスイッチ | A. |  | C | -
| 2 | か ご 室 | [6 empty] | 5.2 | ピット床 | A. | B. | C | -
| 2.1 | かご室の周壁・天井及び床 |  | A. | B. | C | - |  | 5.3 | つり合おもり底部すき間 | A. | B. | C | -
| 2.2 | 積載量の標識 |  | A. |  | C | -
| 2.3 | 搭乗禁止の標識 |  | A. |  | C | - |  | 6 | そ の 他
● | 2.4 | ２方向同時開放警告装置 |  | A. | B. | C | - |  | 6.1 | 移動ケーブル及び取付部 | A. | B. | C | -
[9 empty] | 6.2 | 非常止め装置（かご） | A. | B. | C | -
| 3 | 最上階出し入れ口 | [6 empty] | 6.3 | 非常止め装置（つり合おもり） | A. | B. | C | -
| 3.1 | 主索及びその取付部 |  | A. | B. | C | - |  | 6.4 | つり車（かご） | A. | B. | C | -
| 3.2 | 上部リミットスイッチ |  | A. |  | C | - |  | 6.5 | つり車（つり合おもり） | A. | B. | C | -
| 3.3 | 頂部すき間 |  | A. | B. | C | -

## 段差成績表
様式（A4）
整理番号 | [5 empty] | 段差解消機定期検査成績表 | [7 empty] | 検 査
年月日
建物名 | [15 empty] | 第 |  |  | 号機
駆動方式 |  | ロープ式（巻胴式を含む）・油圧式（直接式・間接式・パンタグラフ式）・ラックアンドピニオン式
|  | ・チェーンスプロケット式・スクリューナット式・摩擦式・その他 | [10 empty] | （ | [5 empty] | ）
タイプ |  | 斜行型・鉛直型 |  |  |  | 電動機容量 |  |  |  | kw | 積載量 |  |  | kg | 定員 |  |  |  | 人
定格速度 |  |  |  |  | m/min |  | 実測速度 |  | 上昇 |  |  | m/min |  | 下降 |  |  |  | m/min
油圧方式 | 直接式 間接式 | 常用圧力 |  |  |  |  | Mpa |  | 安全弁の 作動状態 |  | 戸開き状態で作動する予圧装置 | [5 empty] | 有 ・ 無
|  | 安全弁の 作動圧力 |  |  |  |  | Mpa |  |  |  | 戸開き状態で作動する再床合せ装置 | [5 empty] | 有 ・ 無
|  |  |  | （常用圧力の |  |  |  | ％） | 良・否
非常止め試験 | 非常止め装置の有無 |  |  |  | 有 ・ 無 | [5 empty] | 型 式 |  |  | 速度検出式・緩み検出式
| 作 動 状 態 |  |  |  | 良 ・ 否 | [5 empty] | レールの状態 |  |  | 良 ・ 否
| かごの水平度 |  |  |  | 良 ・ 否
絶縁抵抗測定 | 測 定 回 路 | [9 empty] | 絶 縁 抵 抗 値
| 電動機主回路 |  |  | （300Ｖ以下・300Ｖを超えるもの） | [9 empty] | ＭΩ | 良 ・ 否
| 制御回路 |  |  | （150Ｖ以下・150Ｖを超え300Ｖ以下） | [9 empty] | ＭΩ | 良 ・ 否
| 信号回路 |  |  | （150Ｖ以下・150Ｖを超え300Ｖ以下） | [9 empty] | ＭΩ | 良 ・ 否
| 照明回路 |  |  | （150Ｖ以下・150Ｖを超え300Ｖ以下） | [9 empty] | ＭΩ | 良 ・ 否
主索 | 検査時直径寸法 | [8 empty] | mm | 良 ・ 否
| 使用時（限界）直径寸法 | [8 empty] | mm （公称直径寸法×0.9）
特 記 事 項 | № | 内 容
昇降機 |  |  | 認 定 番 号 |  |  |  | 氏名
検査資格者 |  |  | （第 |  |  | 号）

## 段差検査表
|  |  | 段差解消機検査表 | [9 empty] | 様式（A4）
整理番号
検査の結果、№欄に●印のあるものは、指摘Ａは指摘なし、Ｂは指摘なし（要注意）、Ｃは不適合の指摘ありの状
態を、№欄に●印のないものは、指摘Ａは良好、Ｂは要注意、Ｃは要修理の状態を表す。いずれも指摘欄の該当記号
を○で囲み、Ｂ、Ｃの場合は、特記事項欄に注記すること。№欄●印は、建築基準法令に規定された検査項目・
装置を表すなお、不要事項は抹消すること。
№ |  | 検査項目・装置 |  | 指摘 |  |  | 既存 不適格 | № |  | 検査項目・装置 | 指摘 |  |  | 既存 不適格
| 1 | 駆動装置 （油圧式以外） | [6 empty] | 3.3 | 操作盤スイッチ及び表示器 | A. | B. | C | -
● | 1.1 | 受電盤・制御盤 |  | A. | B. | C | - |  | 3.4 | リモートコントロールスイッチ | A. | B. | C | -
● | 1.2 | 電動機・減速機・制動機 |  | A. | B. | C | - |  | 3.5 | 外部への連絡装置 | A. | B. | C | -
● | 1.3 | 駆動装置 | ロープ式・巻胴式 | A. | B. | C | - | ● | 3.6 | 非常停止スイッチ | A. |  | C | -
| 1.4 |  | ラックピニオン式 | A. | B. | C | - | ● | 3.7 | 積載量の標識 | A. |  | C | -
● | 1.5 |  | チェーンスプロケット式 | A. | B. | C | - | ● | 3.8 | 車止め | A. | B. | C | -
● | 1.6 |  | チェーンラックピニオン式 | A. | B. | C | - | ● | 3.9 | 渡し板及び跳ね上げ機構 | A. | B. | C | -
| 1.7 |  | スクリューナット式 | A. | B. | C | - | ● | 3.10 | 非常止め装置 | A. | B. | C | -
● | 1.8 |  | パンタグラフ式 | A. | B. | C | - | ● | 3.11 | ガイドローラー | A. | B. | C | -
● | 1.9 | 非常救出装置 |  | A. |  | C | - | ● | 3.12 | 主索及び取付部 | A. | B. | C | -
| 2 | 駆動装置 （油圧式） | [6 empty] | 4 | 乗場・昇降路
● | 2.1 | 受電盤・制御盤 |  | A. | B. | C | - |  | 4.1 | 乗場操作盤 | A. | B. | C | -
● | 2.2 | 油圧パワーユニット | パワーユニット取付け | A. | B. | C | - | ● | 4.2 | ドアスイッチ | A. |  | C | -
| 2.3 |  | 電動機・ポンプ | A. | B. | C | - | ● | 4.3 | ドアロック | A. |  | C | -
● | 2.4 |  | 安全弁 | A. |  | C | - | ● | 4.4 | 非常停止スイッチ | A. |  | C | -
● | 2.5 |  | 逆止弁 | A. |  | C | - | ● | 4.5 | 乗場の戸又は遮断棒 | A. | B. | C | -
| 2.6 |  | 手動下降弁 | A. | B. | C | - | ● | 4.6 | リミットスイッチ | A. |  | C | -
● | 2.7 |  | 空転防止装置 | A. |  | C | - |  | 4.7 | 移動ケーブル 又はトロリー及びその取付部 | A. | B. | C | -
● | 2.8 |  | 圧力計 | A. | B. | C | - | ● | 4.8 | 昇降路側壁等の囲い | A. | B. | C | -
● | 2.9 |  | 圧力配管・高圧ゴムホース | A. | B. | C | - |  | 4.9 | ガイドレール・ブラケット | A. | B. | C | -
● | 2.10 |  | 油タンク・油量 | A. | B. | C | - | ● | 4.10 | ガイドレール・駆動装置等のカバー | A. | B. | C | -
● | 2.11 | パンタグラフ式 （油圧配管・油圧ゴムホース） |  | A. | B. | C | - | ● | 4.11 | 障害物検出装置 | A. |  | C | -
| 2.12 | 非常救出装置 |  | A. |  | C | -
[9 empty] | 5 | そ の 他
| 3 | か ご 室 | [6 empty] | 5.1 | 照明の明るさ | A. | B. | C | -
● | 3.1 | かご室の側壁及び床 |  | A. | B. | C | -
● | 3.2 | 戸又は遮断棒 |  | A. | B. | C | -

## いす式成績表
様式（A4）
整理番号 |  |  | いす式階段昇降機定期検査成績表 | [5 empty] | 検 査 |  |  | ・ | ・
年月日
建 物 名 | [8 empty] | 第 |  | 号機
駆動方式 |  | ラックピニオン式・チェーンスプロケット式・摩擦式・その他（ | [8 empty] | ）
電動機容量 | [10 empty] | kW
積 載 量 | [10 empty] | kg
定格速度 | [10 empty] | m/min
実測速度 |  | 上昇 |  |  |  | m/min | 下降 |  |  |  | m/min
絶縁抵抗測定 | 測 定 回 路 | [6 empty] | 絶縁抵抗値
| 電動機主回路 |  | (300Ｖ以下・300Ｖを超えるもの） | [5 empty] | ＭΩ | 良 ・ 否
| 制御回路 |  | (150Ｖ以下・150Ｖを超え300Ｖ以下） | [5 empty] | ＭΩ | 良 ・ 否
| 信号回路 |  | (150Ｖ以下・150Ｖを超え300Ｖ以下） | [5 empty] | ＭΩ | 良 ・ 否
特 記 事 項 | No. | 内 容
昇 降 機 検査資格者 |  | 認 定 番 号 |  |  | 氏 名
|  | （第 |  | 号）

## いす式検査表
|  |  | いす式階段昇降機検査表 | [9 empty] | 様式（A4）
整理番号
検査の結果、№欄に●印のあるものは、指摘Ａは指摘なし、Ｂは指摘なし（要注意）、Ｃは法不適合の指摘ありの状
態を、№欄に●印のないものは、指摘Ａは良好、Ｂは要注意、Ｃは要修理の状態を表す。いずれも指摘欄の該当記号
を○で囲み、Ｂ、Ｃの場合は、特記事項欄に注記すること。№欄●印は、建築基準法令に規定された検査項目・装置を表す。
す。なお、不要事項は抹消すること。
№ |  | 検査項目・装置 |  | 指摘 |  |  | 既存 不適格 | № |  | 検査項目・装置 | 指摘 |  |  | 既存 不適格
| 1 | 駆動装置 | [6 empty] | 2.6 | 運転キースイッチ | A. | B. | C | -
● | 1.1 | 受電盤・制御盤 |  | A. | B. | C | - | ● | 2.7 | 安全ベルト | A. | B. | C | -
● | 1.2 | 電動機・減速機・制動機 |  | A. | B. | C | - |  | 2.8 | いす折りたたみ機構 | A. | B. | C | -
● | 1.3 | 駆動装置 | 摩擦式 （駆動ローラー、ロープ式巻上機） | A. | B. | C | -
| 1.4 |  | ラックピニオン式 | A. | B. | C | -
● | 1.5 |  | チェーンスプロケット式 | A. | B. | C | - |  | 3 | 乗場・階段
● | 1.6 |  | チェーンラックピニオン式 | A. | B. | C | - | ● | 3.1 | 乗場呼び・送りボタン | A. | B. | C | -
● | 1.7 | 非常止め装置 |  | A. | B. | C | - | ● | 3.2 | リモートコントロールスイッチ | A. | B. | C | -
● | 1.8 | ガイドローラー |  | A. | B. | C | - | ● | 3.3 | ガイドレール・ブラケット | A. | B. | C | -
● | 1.9 | リミットスイッチ |  | A. |  | C | - |  | 3.4 | 折りたたみレール | A. | B. | C | -
| 1.10 | バッテリー |  | A. | B. | C | - |  | 3.5 | 移動ケーブル又はトロリー 及びその取付部 | A. | B. | C | -
[9 empty] | 3.6 | 電源部（コンセント等） | A. | B. | C | -
[9 empty] | 3.7 | 充電装置 | A. | B. | C | -
| 2 | いす関係
| 2.1 | いす部 |  | A. | B. | C | -
● | 2.2 | いす操作盤のボタン等 |  | A. | B. | C | - |  | 4 | そ の 他
| 2.3 | いすの回転装置 |  | A. |  | C | - |  | 4.1 | 階段の状態 | A. |  | C | -
● | 2.4 | 積載量の標識 |  | A. |  | C | -
● | 2.5 | 障害物検出装置 |  | A. |  | C | -